## BALANCE
* Energy Balance / Bilans energii
Tabela 1: Uproszczony bilans energii dla polskiego systemu elektroenergetycznego w 2020 r.
Table 1: Simple energy balance of Polish energy system in 2020
Typ jednostki wytwórczej | Generation unit type | Moc osiągalna elektryczna netto | Produkcja energii elektrycznej netto | Produkcja ciepła netto | Zużycie paliwa | Średnia wartość opałowa | Zużycie paliwa | Średnia wartość opałowa
|  | Net Electric Power | Net electricity generation | Net heat generation | Fuel used | Average lower heating valuee | Fuel used | Average lower heating valuee
|  | MW | GWh | TJ | kt | kJ/kg | mln m3 | kJ/m3
Elektrownie na węglu kamiennym1 | Hard coal fired Electricity only power plants | 17023.8 | 47860 |  | 20996.9 | 21688.2
Elektrownie na węglu brunatnym1 | Brown coal fired Electricity only power plants | 7391.2 | 34351.7 |  | 45266.6 | 7935.8
Elektrociepłownie na węglu kamiennym1 | Hard coal fired Combined Heat & Power power plants | 4094.6 | 16259.8 | 137017.3 | 11204.8 | 21089.6
Elektrownie na gazie ziemnym1 | Natural gas fired Electricity only power plants | 1656.5 | 7464.6 | 17571.3 |  |  | 2109.503 | 32467
Elektrownie wiatrowe1 | Onshore Wind Turbines | 6227.6934 | 15623.0489
Elektrownie słoneczne1 | Large Scale Photovoltaics | 3954.96 | 1957.92
Ciepłownie2 | Hard coal fired Heat only plants | 19.806 |  | 81695 | 4227 | 22840
Razem | Total |  | 123517.0689 | 236283.6
Source / Źródło:
1) opracowanie własne na podstawie "Statystyka Elektroenergetyki Polskiej 2020" - Ministerstwo Klimatu i Środowiska, Agencja Rynku Energii S.A., Warszawa 2021.
2) opracowanie własne na podstawie "Energetyka Cieplna w Liczbach 2021" - Urząd Regulacji Energetyki, Warszawa 2022.
3) EUROSTAT NRG_BAL, NRG_BAL_PEH.
* Transmission & Distribution Losses / Straty przesyłu i dystrybucji
Tabela 2: Efficiency of Transmission and distribution of energy carriers in 2020
Tabela 2: Sprawności przesyłu i transformacji nośników energii w sieci w 2020 r.
Nośnik energii | Energy carrier | Przesył i transformacja | Sprawność
|  | Transmission and distribution | Efficiency
Energia elektryczna | Electricity | WN-WN ¦ HV-HV | 0.97706
Energia elektryczna | Electricity | WN-SN ¦ HV-MV | 0.97644
Energia elektryczna | Electricity | SN-nn ¦ MV-LV | 0.95153
Energia cieplna | District Heat | WT-NT ¦ HT-LT | 0.859
Source / Źródło:
1) opracowanie własne na podstawie "Statystyka Elektroenergetyki Polskiej 2020" - Ministerstwo Klimatu i Środowiska, Agencja Rynku Energii S.A., Warszawa 2021.
2) opracowanie własne na podstawie "Energetyka Cieplna w Liczbach 2021" - Urząd Regulacji Energetyki, Warszawa 2022.
* Final Energy Demand / Popyt na energię finalną
Table 3: Final energy demand in 2020
Tabela 3: Zapotrzebowanie na energię końcową w 2020 r.
Nośnik energii | Energy carrier | Jednostka | Zapotrzebowanie końcowe
|  | Unit | Final energy demand
Energia elektryczna | Electricity | [TWh] | 120.6838
Energia cieplna | District Heat | [PJ] | 202.9676
Source / Źródło:
1) opracowanie własne na podstawie "Statystyka Elektroenergetyki Polskiej 2020" - Ministerstwo Klimatu i Środowiska, Agencja Rynku Energii S.A., Warszawa 2021.
2) opracowanie własne na podstawie "Energetyka Cieplna w Liczbach 2021" - Urząd Regulacji Energetyki, Warszawa 2022.

## SEC_Comm
Define Commodities
~FI_Comm
Csets | CommName | CommDesc | Unit | LimType | CTSLvl | PeakTS | Ctype
\I: Commodity Set | Commodity Name | Commodity Description | Unit | Sense of Balance Equation | TimeSlice Level | Peak Monitoring | Electricity Indicator (for CHPs)
\I: Predefiniowany zbiór dóbr | Nazwa dobra | Opis sobra | Jednostka dobra | - | Poziom podokresów roku - równanie bilansu | - | Oznaczenie dobra "energia elektryczna" dla CHP
NRG | ELEC_HV-HV |  | PJ |  | DAYNITE | ANNUAL | ELC
NRG | HEAT_LT | Low Temperature Heat | PJ |  | DAYNITE | ANNUAL
DEM | ELEC_FIN | Electricity - Final Energy | PJ |  |  |  | ELC
\I: DEM | ELEC_HV | Electricity - 220 i 400 kV | PJ
\I: DEM | ELEC_MV | Electricity - 110 kV | PJ
\I: DEM | ELEC_LV | Electricity - SN i nN | PJ
DEM | HEAT_FIN | Heat - Final Energy | PJ
GWh
|  | 2442 | 24298 | 112786
|  | 46 | 716 | 258
|  | 1032 | 757 | 1
|  | 16158 | 4364 | 1851
|  | 1301 | 103888 | 288
|  | 94504 | 56 | 115184
|  | 115483 | 134079
Note on C5: Csets declarations are inherited until the next one is encountered. Allowed Cset: NRG (Energy) ENV (Emission) DEM (Demand) MAT (Material) FIN (Financial)
Note on G5: Amit Kanudia: LO for PRODUCTION >= CONSUMPTION (Default) FX for PRODUCTION = CONSUMPTION UP for PRODUCTION <= CONSUMPTION
Note on H5: Allowed CTSLvl SEASON (Seasonal level) WEEKLY (Weekly level) DAYNITE (day and night level)
Note on I5: Allowed PeakTS ANNUAL (to generate Peak Equation for all the TimeSlices) User TS (to generate Peak Equation for a single TS)
Note on J5: Allowed Ctype ELC (Electricity)

## SEC_Processes
Define Processes
~FI_Process
Sets | Region | TechName | TechDesc | Tact | Tcap | Tslvl | PrimaryCG | Vintage
\I: Process Set | Region Name | Technology Name | Technology Description | Activity Unit | Capacity Unit | TimeSlice Level | Primary Commodity Group | Vintage Tracking
\I: Predefiniowany zbiór procesów | Nazwa regionu | Nazwa procesu | Opis procesu | Jednostka aktywności procesu | Jednostka mocy zainstalowanej procesu | Poziom podokresów roku - równanie bilansu | - | -
DMD | PL | ELEC_FIN_DEM | Electricity - Final Energy Demand | PJ | PJa | DAYNITE |  | NO
\I: DMD | PL | ELEC_HV_DEM | Electricity - 220 i 400 kV | PJ | PJa | DAYNITE |  | NO
\I: DMD | PL | ELEC_MV_DEM | Electricity - 110 kV | PJ | PJa | DAYNITE |  | NO
\I: DMD | PL | ELEC_LV_DEM | Electricity - SN i nN | PJ | PJa | DAYNITE |  | NO
DMD | PL | HEAT_FIN_DEM | Heat - Final Energy Demand | PJ | PJa | DAYNITE |  | NO
Available Process Sets
ELE | Power Plant (Electricity Only)
CHP | Combined Heat & Power Plant
STG | Timeslice Storage
PRE | Generic Process
DMD | Demand Process | Should have a Commodity of type DEM at its output
IMP | Import | Commodity only at Output
EXP | Eksport | Commodity only at Input
MIN | Mining | Commodity only at Output
HPL | Heat Only Plant
Note on B5: Dozwolone Zbiory Procesów ELE (Elektrownia) CHP (Elektrociepłownia) STGTSS (Elektrownia Szczyt-Pompowa) PRE (Dowolny Proces/Technologia) DMD (Proces Popytu) IMP (Import) EXP (Eksport) MIN (Proces Wydobycia/Kopalnia) RNW (Technologia Odnawialna*) HPL (Ciepłownia)
Note on H5: Allowed TsLvl ANNUAL (Annual level) SEASON (Seasonal level) WEEKLY (Weekly level) DAYNITE (day and night level)
Note on I5: Amit Kanudia: Needed only when one wants to override the VEDA default assignment
Note on J5: Allowed Vintage NO (if empty by default mean NO) YES

## FINAL_DEMAD_PRC
Final Energy Consumption Technologies
~FI_T
TechName | *TechDesc | Comm-IN | Comm-OUT | EFF | CAP2ACT
\I: Technology Name | Technology Description | Commodity Input | Commodity Output | Efficiency | Capacity to Activity Factor
\I: Nazwa procesu | Opis procesu | Dobro na wejściu | Dobro na wyjściu | Sprawność | Przelicz
ELEC_FIN_DEM | Electricity - Final Energy Demand | ELEC_HV-HV | ELEC_FIN | 1 | 1
HEAT_FIN_DEM | Heat - Final Energy Demand | HEAT_LT | HEAT_FIN | 1 | 1
Note on C5: With this character *, this column is ignored from VEDA. It is just useful for your information

## DEMAND
Demand
~FI_T:DEMAND
CommName | 2020 | 2021 | 2025 | 2030 | 2035 | 2040 | 2045 | 2050
\I: Commodity Name | Annual Demand Value [PJ]
\I: Nazwa dobra (popytowego) | Roczna wartość popytu
ELEC_FIN | 434.4617 | 434.4617 | 484.4248 | 540.1336 | 602.249 | 671.5076 | 748.731 | 834.8351
HEAT_FIN | 202.9676 | 202.9676 | 198.9083 | 194.9301 | 191.0315 | 187.2109 | 183.4666 | 179.7973
5-year change (demand forecast)
ELEC_FIN | 11.5%
HEAT_FIN | -2%